## Design Calculations
Parameter | Formula | Value | Unit | Source
Nominal capacity | I₁C × t_discharge | 4.948 | Ah | baseline_1c_spme.json
Discharge energy | ∫V·I₁C dt / 3600 | 17.395 | Wh | baseline_energy.json
Cell mass (dry) | Σ layer mass | 43.45 | g | baseline_energy.json
Energy density | Energy / mass | 418.95 | Wh/kg | V_K_extreme_transport_energy.json
Volumetric ED | Energy / volume | 843.49 | Wh/L | V_K_extreme_transport_energy.json
Midpoint voltage | V at t/2 | 3.94 | V | baseline_energy.json
DCR (10% SOC) | (V_OCV - V_10%) / I₁C | 0.348 | mΩ | baseline_energy.json
Power density | V_OC²/(4·DCR) / mass | 269681 | W/kg | baseline_energy.json
Positive areal density | t×(1-ε)×ρ | 0.164 | kg/m² | calculated
Negative areal density | t×(1-ε)×ρ | 0.106 | kg/m² | calculated
4C anode potential min | Simulation minimum | 0.0047 | V | V_K_4c_dfn.json
SEI thickness (100cyc, 45°C) | Simulation output | 536 | nm | V_K_aging_45c.json
Nail TR triggered | run-tr output | No | — | V_K_nail_hA05.json