## BOM
Component | Layer | Thickness m | Porosity | Density kg/m3 | Areal mass kg/m2 | Included mass kg | Notes
Positive electrode | active | 9.828e-05 | 0.35 | 3262 | 0.20838 | 0.021401 | Active layer
Negative electrode | active | 0.00011076 | 0.27 | 1657 | 0.13398 | 0.013759 | Active layer
Positive CC | current collector | 1e-05 | 0 | 2700 | 0.027 | 0.0027729 | Aluminum
Negative CC | current collector | 8e-06 | 0 | 8960 | 0.07168 | 0.0073615 | Copper
Separator | separator | 8e-06 | 0.47 | 210.41 | 0.0016833 | 0.00017287 | Default porosity assumed
Electrolyte | electrolyte | [5 empty] | Excluded due to missing density in parameter set