## Calc
Metric | Value | Unit | Source
capacity_ah | 6.5439 | Ah | r3_r3h_energy.json
energy_wh | 23.5445 | Wh | r3_r3h_energy.json
mass_kg | 0.045468 | kg | r3_r3h_energy.json
energy_density_wh_kg | 517.8299 | Wh/kg | r3_r3h_energy.json
volume_m3 | 2.4139e-05 | m3 | r3_r3h_energy.json
energy_density_wh_l | 975.3875 | Wh/L | r3_r3h_energy.json
thickness_m | 0.00023504 | m | r3_r3h_energy.json
midpoint_voltage_v | 4.0301 | V | r3_r3h_energy.json
dcr_ohm | 6.0085e-05 | Ohm | r3_r3h_energy.json
area_m2 | 0.1027 | m2 | r3_r3h_energy.json
T_max_K | 330.8623 | K | r3_r3h_4c.json
anode_potential_v_min | 4.0245e-05 | V | r3_r3h_4c.json