## Calc
Section | Quantity | Value | Unit | Source file
Input | capacity_ah | 5.0306 | Ah | cell/r4_v3_margin_energy.json
Input | energy_wh | 17.8975 | Wh | cell/r4_v3_margin_energy.json
Input | mass_kg | 0.035603 | kg | cell/r4_v3_margin_energy.json
Input | area_m2 | 0.1027 | m2 | cell/r4_v3_margin_energy.json
Input | thickness_m | 0.0001828 | m | cell/r4_v3_margin_energy.json
Input | electrolyte_included | false | - | cell/r4_v3_margin_energy.json
Layer | positive_electrode layer_kg_m2 | 0.16399 | kg/m2 | cell/r4_v3_margin_energy.json
Layer | negative_electrode layer_kg_m2 | 0.10588 | kg/m2 | cell/r4_v3_margin_energy.json
Layer | positive_cc layer_kg_m2 | 0.0216 | kg/m2 | cell/r4_v3_margin_energy.json
Layer | negative_cc layer_kg_m2 | 0.05376 | kg/m2 | cell/r4_v3_margin_energy.json
Layer | separator layer_kg_m2 | 0.0014292 | kg/m2 | cell/r4_v3_margin_energy.json
Formula | ED = energy_wh / mass_kg | 17.8975498 / 0.0356025 = 502.7045 | Wh/kg | calc-energy contract
Result | energy_density_wh_kg | 502.7045 | Wh/kg | cell/r4_v3_margin_energy.json
Result | energy_density_wh_l | 953.3381 | Wh/L | cell/r4_v3_margin_energy.json
Check | ED threshold | 392.61 | Wh/kg | entry-0 criteria stage2
Check | ED >= threshold | PASS (+110.09) | - | log-evaluate round 4