## bom
组件 | 材料 | 质量 g/节 | kg/kWh | 来源标注
正极活性层(合计) | NMC族活性层 (OKane2022 基准参数集) | 16.842 | 0.9182 | layer_kg_m2 x 面积 x (1-孔隙率) x 密度 [sourced: cell/r7_V18_energy.json:layer_kg_m2.positive_electrode]
正极活性材料 | NMC族 (family per OKane2022 base set) | 16.168 | 0.8815 | 层质量 x 0.96 文献默认活性比 [estimated: 基准集无组分细分参数]
正极导电剂 | 炭黑类 | 0.337 | 0.0184 | 层质量 x 0.02 文献默认 [estimated]
正极粘结剂 | PVDF类 | 0.337 | 0.0184 | 层质量 x 0.02 文献默认 [estimated]
负极活性层(合计) | 石墨族活性层 | 10.874 | 0.5929 | layer_kg_m2 x 面积 [sourced: ...layer_kg_m2.negative_electrode]
负极活性材料 | 石墨族 (family per OKane2022 base set) | 10.439 | 0.5691 | 层质量 x 0.96 文献默认活性比 [estimated]
负极导电剂 | 炭黑类 | 0.109 | 0.0059 | 层质量 x 0.01 文献默认 [estimated]
负极粘结剂 | CMC/SBR类 | 0.326 | 0.0178 | 层质量 x 0.03 文献默认 [estimated]
隔膜 | 隔膜 (8 um, 孔隙率 0.47) | 0.173 | 0.0094 | layer_kg_m2 = 8e-6 x (1-0.47) x 397 [sourced]
电解液 | 电解液 (配方方向估计, 密度按文献 1.2 g/cm3) | 6.21 | 0.3385 | 孔隙体积 x 1.2 g/cm3 [estimated: 密度文献默认值附标注]
正极集流体 | 铝箔 (8 um) | 2.218 | 0.1209 | 8e-6 x 2700 x 面积 [sourced]
负极集流体 | 铜箔 (6 um) | 5.521 | 0.301 | 6e-6 x 8960 x 面积 [sourced]
壳体与极耳 | -- | Not modeled | Not modeled | 壳体/极耳未建模 [honest]
合计(不含电解液, 合同口径=calc-energy) | -- | 35.629 | 1.9425 | cell/r7_V18_energy.json:mass_kg x1000 [sourced]
合计(含电解液, 补充口径) | -- | 41.838 | 2.281 | 补充计算, 电解液密度文献默认 [estimated]
电池能量 | -- |  | 18.342009 kWh | calc-energy 时间积分 V·I [sourced]

## caliber_notes
口径说明
电解液密度 1.2 g/cm3 为文献默认值 (基准参数集无电解液密度参数) [estimated]
电极活性/导电/粘结剂质量拆分比例 (0.96/0.02/0.02, 0.96/0.01/0.03) 为文献默认值, 基准集无组分细分参数 [estimated]
质量/能量口径: calc-energy 合同口径 = 电解液不计入质量与体积 (electrolyte_included:false) [sourced]
kg/kWh = 质量g /1000 / 电池能量kWh (电池能量 0.018342 kWh, 来自 1C 25C DFN 放电积分) [inferred]
壳体/极耳 Not modeled [honest]